## RFFE_Controller_v6
Comment | Description | Designator | Manufacturer | Manufacturer Part Number | Supplier Part Number 1 | Supplier Unit Price 1
TPSA106K010R0900 | CAP TANT 10UF 10V 10% 1206 | C1, C4, C6, C7, C10, C12, C14, C16, C18, C20, C23 | AVX Corporation | TPSA106K010R0900 | 478-1751-1-ND | 0,737
C1608X7R1E104K080AA | CAP CER 0.1UF 25V 10% X7R 0603 | C2, C3, C5, C8, C9, C11 | TDK Corporation | C1608X7R1E104K080AA | 445-1316-2-ND
TPSA106K010R0900 | CAP TANT 10UF 10V 10% 1206 | C13, C15, C17, C19, C21, C24, C25, C26 | AVX Corporation | TPSA106K010R0900 | 478-1751-1-ND | 0,77
CAP TANT 10UF | CAP TANT 10UF 16V 20% 1411 | C22 | Kemet | T520B106M016ATE100 | 399-5483-1-ND | 1,53
CAP CER 10000PF | CAP CER 10000PF 50V 5% NP0 0805 | C27 | TDK Corporation | C2012C0G1H103J/0.60 | 445-7519-1-ND | 0,32
USB_B |  | CON1 | TE Connectivity | 292304-1
HSMF-C113 | LED CHIP RGB 2.5X1.0X1.0MM SMD | Ic5 | Avago Technologies US Inc. | HSMF-C113 | 516-2232-2-ND
DAC7554IDGS | IC DAC 12BIT QUAD W/SPI 10-MSOP | Ic6 | Texas Instruments
IC LDO LO NOISE 3A ADJ DDPAK-5 | IC LDO LO NOISE 3A ADJ DDPAK-5 | Ic7, Ic8, Ic9, Ic10, Ic12, Ic13, Ic14 | Linear Technology | LT1764AEQ#PBF | LT1764AEQ#PBF-ND | 7,41
EMI101T-RC | FILTER EMI 100PF 350-500MHZ 5A | Ic11, Ic15 | Bourns Inc. | EMI101T-RC | EMI_Filter
ICS8304AMLFT | IC CLK BUFFER 1:4 200MHZ 8SOIC | IC1 | IDT, Integrated Device Technology Inc | ICS8304AMLFT | 800-2584-2-ND
J0006D21BNL | CONN MAGJACK 1PORT 100 BASE-TX | Ic2 | Pulse Electronics Corporation | J0006D21BNL | J0006D21BNL
OPA548FKTWT | IC OPAMP PWR 1MHZ SGL D2PAK-7 | Ic3, Ic4 | Texas Instruments | OPA548FKTWT | OPA548F/500
TPS73030DBVT | IC LDO REG HI-PSRR 3V SOT23-5 | Ic16 | Texas Instruments | TPS73030DBVT | 296-17579-1-ND | 0,84
LT3080 | IC REG LDO ADJ 1.1A SOT223 | Ic17 | Linear Technology | LT3080EST#TRPBF | LT3080EST#TRPBF
PMGD280UN,115 | MOSFET N-CH TRENCH DL 20V 6TSSOP | Ic18 | NXP Semiconductors | PMGD280UN,115 | 568-2365-1-ND | 0,48
CONN SMA | CONN RCPT BLKHD SMA REV POL PCB | J1 | Amphenol Connex | 132289RP | ACX1427-ND | 8,28
Header 20x2 | CONN RECEPT 40POS .100 VERT DUAL | J2, J3 | TE Connectivity | 2-534998-0 | A26498-ND | 6,65
TFM-120-01-S-D-RA | TFM-120-01-S-D-RA | J4, J5 | SAMTEC | TFM-120-01-S-D-RA
Header 4 | Header, 4-Pin | P1
ERJ-3GEYJ221V | RES 220 OHM 1/10W 5% 0603 SMD | R1, R2, R7, R8 | Panasonic Electronic Components | ERJ-3GEYJ221V | P220GTR-ND
RES 10.0K | RES 10.0K OHM 1/8W 1% 0805 SMD | R3, R4, R5, R6 | Panasonic - ECG | ERJ-6ENF1002V | P10.0KCCT-ND | 0,1
ERJ-2GEJ102X | RES 1K OHM 1/10W 5% 0402 SMD | R9 | Panasonic Electronic Components | ERJ-2GEJ102X | P1.0KJCT-ND | 0,1
ERJ-3GEYJ473V | RES 47K OHM 1/10W 5% 0603 SMD | R10, R11 | Panasonic Electronic Components | ERJ-3GEYJ473V | P47KGTR-ND
20k | RES 20K OHM 1/10W 5% 0603 SMD | R12, R13 | Panasonic Electronic Components | ERJ-3GEYJ203V | P20KGTR-ND
ERJ-3GEYJ472V | RES 4.7K OHM 1/10W 5% 0603 SMD | R14, R15, R16, R17, R23, R25, R26 | Panasonic Electronic Components | ERJ-3GEYJ472V | P4.7KGTR-ND
RES 1.5K | RES 1.5K OHM 1/8W .1% 0805 SMD | R18, R19, R20, R21, R27, R29 | Panasonic - ECG | ERA-6AEB152V | P1.5KDACT-ND | 0,63
ERJ-3EKF1001V | RES 1K OHM 1/10W 1% 0603 SMD | R22, R28 | Panasonic Electronic Components | ERJ-3EKF1001V | P1.00KHTR-ND
ERJ-3GEYJ334V | RES 330K OHM 1/10W 5% 0603 SMD | R24 | Panasonic Electronic Components | ERJ-3GEYJ334V | P330KGTR-ND